## GV-GARAGE
Specifikacija materijala za AB konstrukciju
Objekat za garažiranje korpi
Temelji objekta
POS | Beton | n | d(L) | A(b) | B(h) | P | V1 | Vn | Arm. | m
| [MB] | [kom.] | [m] | [m] | [m] | [m2] | [m3] | [m3] | [-] | [kg]
TT1 | 30 | 1 | 64.5 | 1.8 | 0.4 | 0.72 | 46.44 | 46.44 | B500B | 3078 | 66.2791
TT2 | 30 | 1 | 63.1 | 1 | 0.4 | 0.4 | 25.24 | 25.24 | B500B | 1109 | 43.9382
TT3 | 30 | 1 | 9.1 | 1 | 0.4 | 0.4 | 3.64 | 3.64 | B500B | 170 | 46.7033
TT4 | 30 | 1 | 10.5 | 1 | 0.4 | 0.4 | 4.2 | 4.2 | B500B | 726 | 172.8571
TT5 | 30 | 1 | 9.1 | 1 | 0.4 | 0.4 | 3.64 | 3.64 | B500B | 170 | 46.7033
TT6 | 30 | 1 | 9.1 | 1 | 0.4 | 0.4 | 3.64 | 3.64 | B500B | 170 | 46.7033
TT7 | 30 | 2 | 9.1 | 0.9 | 0.4 | 0.36 | 3.276 | 6.552 | B500B | 325 | 49.6032
| 30 | 2 | 10.15 | 0.4 | 0.6 | 0.24 | 2.436 | 4.872 | B500B | 531.6 | 109.1133
TS1 | 30 | 4 | 0.6 | 2.4 | 2.4 | 5.76 | 3.456 | 13.824 | B500B | 938 | 67.853
[7 empty] | Ukupno | 112.048 |  | 7217.6 | 64.4153
Temeljna (podna) ploča
POS | Beton | n | d(L) | A(b) | B(h) | P | V1 | Vn | Arm. | m
| [MB] | [kom.] | [m] | [m] | [m] | [m2] | [m3] | [m3] | [-] | [kg] |  | dz | gz | dist | proboj
10 | 30 | 1 | 0.3 |  |  | 334.18 | 100.254 | 100.254 | B500B | 10280 | 102.5395 | 5068 | 4683 | 528.5376 | 0 | 10279.5376
11 | 30 | 1 | 0.25 |  |  | 347.2 | 86.8 | 86.8 | B500B | 9273 | 106.8318 | 4486.6 | 4297 | 359.094 | 130 | 9272.694
[7 empty] | Ukupno | 187.054 |  | 19553 | 104.5313
Gornja (krovna) ploča
POS | Beton | n | d(L) | A(b) | B(h) | P | V1 | Vn | Arm. | m
| [MB] | [kom.] | [m] | [m] | [m] | [m2] | [m3] | [m3] | [-] | [kg] |  | dz | gz | dist | proboj
100 | 30 | 1 | 0.3 |  |  | 334.18 | 100.254 | 100.254 | B500B | 9741 | 97.1632 | 4650.4 | 4500 | 540 | 51 | 9741.4
101 | 30 | 1 | 0.3 |  |  | 347.2 | 104.16 | 104.16 | B500B | 10626 | 102.0161 | 5164.5 | 4819 | 540 | 102 | 10625.5
[7 empty] | Ukupno | 204.414 |  | 20367 | 99.636
Zidovi
POS | Beton | n | d(L) | A(b) | B(h) | P | V1 | Vn | Arm. | m
| [MB] | [kom.] | [m] | [m] | [m] | [m2] | [m3] | [m3] | [-] | [kg]
Z1 | 30 | 1 | 0.3 |  |  | 241.45 | 72.435 | 72.435 | B500B | 6430 | 88.7692
Z2 | 30 | 1 | 0.4 |  |  | 323.82 | 129.528 | 129.528 | B500B | 12215 | 94.3039
Z3 | 30 | 1 | 0.4 |  |  | 48.72 | 19.488 | 19.488 | B500B | 1568 | 80.4598
Z4 | 30 | 1 | 0.3 |  |  | 40.92 | 12.276 | 12.276 | B500B | 1014 | 82.6002
Z5 | 30 | 1 | 0.3 |  |  | 47.51 | 14.253 | 14.253 | B500B | 1646 | 115.4845
Z6 | 30 | 1 | 0.4 |  |  | 61.83 | 24.732 | 24.732 | B500B | 3409 | 137.8376
[7 empty] | Ukupno | 272.712 |  | 26282 | 96.3727
Stubovi
POS | Beton | n | d(L) | A(b) | B(h) | P | V1 | Vn | Arm. | m
| [MB] | [kom.] | [m] | [m] | [m] | [m2] | [m3] | [m3] | [-] | [kg]
S1 | 30 | 2 | 3.7 | 0.4 | 0.4 | 0.16 | 0.592 | 1.184 | B500B | 356.17 | 300.8193
S2 | 30 | 4 | 4.85 | 0.4 | 0.4 | 0.16 | 0.776 | 3.104 | B500B | 811.74 | 261.5142
[7 empty] | Ukupno | 4.288 |  | 1167.91 | 272.3671
Kontrolna kucica - izlazna stanica
| Beton | n | d(L) | A(b) | B(h) | P | V1 | Vn | Arm. | m
| [MB] | [kom.] | [m] | [m] | [m] | [m2] | [m3] | [m3] | [-] | [kg]
TP | 30 | 1 | 0.25 |  |  | 26.8 | 6.7 | 6.7 | B500B | 400 | 59.7015
Z | 30 | 1 | 0.25 | 26.57 | 1 | 26.57 | 6.6425 | 6.6425 | B500B | 400 | 60.2183
[7 empty] | Ukupno | 13.3425 |  | 800 | 59.9588
Kontrolna kucica - dolazna stanica
| Beton | n | d(L) | A(b) | B(h) | P | V1 | Vn | Arm. | m
| [MB] | [kom.] | [m] | [m] | [m] | [m2] | [m3] | [m3] | [-] | [kg]
TP | 30 | 1 | 0.25 |  |  | 9.74 | 2.435 | 2.435 | B500B | 300 | 123.2033
Z | 30 | 1 | 0.25 | 12.92 | 1 | 12.92 | 3.23 | 3.23 | B500B | 300 | 92.8793
[7 empty] | Ukupno | 5.665 |  | 300 | 52.9568
Stubovi - LAITNER - dolazna stanica
| Beton | n | d(L) | A(b) | B(h) | P | V1 | Vn | Arm. | m
| [MB] | [kom.] | [m] | [m] | [m] | [m2] | [m3] | [m3] | [-] | [kg]
| 30 | 1 |  |  |  |  | 86 | 86 | B500B | 6500 | 75.5814
[7 empty] | Ukupno | 86 |  | 6500 | 75.5814
Stubovi - LAITNER - izlazna stanica
| Beton | n | d(L) | A(b) | B(h) | P | V1 | Vn | Arm. | m
| [MB] | [kom.] | [m] | [m] | [m] | [m2] | [m3] | [m3] | [-] | [kg]
| 30 | 1 |  |  |  |  | 65.38 | 65.38 | B500B | 5000 | 76.476
[7 empty] | Ukupno | 65.38 |  | 5000 | 76.476
Stubovi zicare
POS | Beton | n | d(L) | A(b) | B(h) | P | V1 | Vn | Arm. | m
| [MB] | [kom.] | [m] | [m] | [m] | [m2] | [m3] | [m3] | [-] | [kg]
| 30 | 1 | [5 empty] | 300 | B500B | 22000 | 73.3333
[7 empty] | Ukupno | 300 |  | 22000 | 73.3333
REKAPITULACIJA
Armirano betonska konstrukcija
Opis | [5 empty] | Jedinica |  |  | Količina
Temelji, ploče, stubovi i zidovi MB30 V8 M150 | [5 empty] | m3 |  | 780.516 |  |  | Garaza
Polazna i izlazna stanica, temelji MB30 | [5 empty] | m3 |  | 470.3875
Armatura B500B | [5 empty] | kg |  | 74587.51 |  |  | Garaza
Armatura B500B | [5 empty] | kg |  | 34600

## GV-LINE
Specifikacija materijala konstrukciju linije žičare
Br. | OPIS | JEDINICA | KOLIČINA
A | ANKERI
1 | Ankerna ploča & zavrtnjevi / Stub R1 | kg | 399
2 | Ankerna ploča & zavrtnjevi / Stub R2 | kg | 399
3 | Ankerna ploča & zavrtnjevi / Stub 3 | kg | 538
4 | Ankerna ploča & zavrtnjevi / Stub 4 | kg | 662
5 | Ankerna ploča & zavrtnjevi / Stub 5 | kg | 662
6 | Ankerna ploča & zavrtnjevi / Stub 6 | kg | 662
7 | Ankerna ploča & zavrtnjevi / Stub 7 | kg | 662
8 | Ankerna ploča & zavrtnjevi / Stub W8 | kg | 690
9 | Ankerna ploča & zavrtnjevi / Stub 9 | kg | 662
10 | Ankerna ploča & zavrtnjevi / Stub 10 | kg | 662
11 | Ankerna ploča & zavrtnjevi / Stub 11 | kg | 377
12 | Ankerna ploča & zavrtnjevi / Pogonska stanica | kg | 1645
13 | Ankerna ploča & zavrtnjevi / Povratna stanica | kg | 1645
14 | Nosači u garaži | kg | 505
B | STUBOVI LINIJE ŽIČARE
1 | Nosač koturova / Stub R1 ( deo 1 = L. 5,48m ) | kg | 1718.925
2 | Nosač koturova / Stub R2 ( deo 1 = L. 6,27m ) | kg | 1924.25
3 | Nosač koturova / Stub 3 ( deo 1+2 = L. 11,76m ) | kg | 3344.325
4 | Nosač koturova / Stub 4 ( deo 1+2 = L. 14,06m ) | kg | 4155.95
5 | Nosač koturova / Stub 5 ( deo 1+2 = L. 13,24m ) | kg | 3871.075
6 | Nosač koturova / Stub 6 ( deo 1+2 = L. 12,22m ) | kg | 3519.55
7 | Nosač koturova / Stub 7 ( deo 1+2 = L. 12,01m ) | kg | 3643.175
8 | Nosač koturova / Stub W8 ( deo 1+2 = L. 12,91m ) | kg | 4991.225
9 | Nosač koturova / Stub 9 ( deo 1+2 = L. 11,99m ) | kg | 3633.5
10 | Nosač koturova / Stub 10 ( deo 1 = L. 10,73m ) | kg | 3070.2
11 | Nosač koturova / Stub 11 ( deo 1 = L. 5,52m ) | kg | 1256.675
15 | Viljuške | kom | 11
16 | Penjalice | kom | 11
17 | Radne platforme | kom | 22
18 | Baterije koturova+sedla 6 | kom | 8
19 | Baterije koturova+sedla 8 | kom | 7
20 | Baterije koturova+sedla 10 | kom | 3
21 | Baterije koturova+sedla 12 | kom | 2
22 | Baterije koturova+sedla ±4 | kom | 0
23 | Baterije koturova+sedla ±8 | kom | 2
C | POLAZNA ZATEZNA STANICA
1 | Noseća čelična konstrukcija - kompletno | kom | 1
D | FIKSNA POVRATNA STANICA
1 | Noseća čelična konstrukcija - kompletno | kom | 1
E | UŽE
1 | Uže 48mm | m | 2468
F | PARKIRANJE KORPI
1 | Kompletna čelična konstrukcija | kom | 1
3 | Silazna rampa | kom | 1